## Sheet1
Comment | Designator | Footprint | JLCPCB Part #（optional）
100nF | C1,C4,C6,C7,C9,C10,C11,C12,C13,C14 | C_0402_1005Metric | C1525
1uF | C2,C8 | C_0402_1005Metric | C52923
10uF | C3,C5,C15 | C_0402_1005Metric | C315248
1kohm | R1,R3 | C_0402_1005Metric | C11702
27ohm | R2,R4 | C_0402_1005Metric | C25100
5.1kohm | R6,R7 | C_0402_1005Metric | C25905
rp2040 | U1 | QFN-56-1EP_7x7mm_P0.4mm_EP3.2x3.2mm | C2040
W25Q128JVPIQ | U2 | WSON-8-1EP_6x5mm_P1.27mm_EP3.4x4.3mm | C190862
NCP1117-1.5_TO252 | U3 | TO-252-2 | C152470
Crystal_GND2 | Y1 | Resonator_SMD_Murata_CSTxExxV-3Pin_3.0x1.1mm | C341520
SW | SW31 | SW_Push_1P1T_NO_Vertical_Wuerth_434133025816 | C92589
HRO_TYPE-C-31-M-12 | J1 | USB_C_Receptacle_HRO_TYPE-C-31-M-12 | C165948
| F1 | Fuse_0805_2012Metric | C2833485